## wyposażenie podstawowe
| Nazwa placówki i adres: Szkoła Podstawowa im. Henryka Sienkiewicza w Wąsoszu |  | Ilość zamawianego oleju | j.m. | cena jedn. netto | wartość netto | stawka VAT | Wartość VAT | Wartość brutto
Wyposażenie podstawowe
lp. | nazwa | opis/minimalne wymagania techniczne
1 | olej opałowy lekki do kotłowni budynku Szkoły Podstawowej im. Henryka Sienkiewicza w Wąsosz przy ulicy Piaskowa 31 | Gęstość w 15°C kg/m3 max.860,0, wartość opałowa MJ/kg min. 42,6, Temperatura zapłonu min 56,0°C; Lepkość kinetyczna w temperaturze 20°C mm2/s - max. 6,00; Skład frakcyjny: do temperatuy 250°C destyluje - max. 65,00; do temperatury 350°C destyluje - min. 85,00; Temperatura płynięcia °C max - 20,0; Pozostałość po koksowaniu z wyrażonym ułamkiem masowym ( z 10% pozostałości destylacji wyrażonej ułamkiem objętościowym % max. 0,30; Zawartość siarki % ( m/m) nie większa niż 0,1;Zawartość wody mg/kg max. 200; Zawartość stałych ciał obcych mg/kg max. 24,00;Pozostałość po spopieleniu % (m/m) max. 0,010. | 3700 | l ( litry)
2 | olej opałowy lekki do kotłowni budynku Szkoły Podstawowej im. Henryka Sienkiewicza w Wąsosz przy ulicy Piaskowa 13 | Gęstość w 15°C kg/m3 max.860,0, wartość opałowa MJ/kg min. 42,6, Temperatura zapłonu min 56,0°C; Lepkość kinetyczna w temperaturze 20°C mm2/s - max. 6,00; Skład frakcyjny: do temperatuy 250°C destyluje - max. 65,00; do temperatury 350°C destyluje - min. 85,00; Temperatura płynięcia °C max - 20,0; Pozostałość po koksowaniu z wyrażonym ułamkiem masowym ( z 10% pozostałości destylacji wyrażonej ułamkiem objętościowym % max. 0,30; Zawartość siarki % ( m/m) nie większa niż 0,1;Zawartość wody mg/kg max. 200; Zawartość stałych ciał obcych mg/kg max. 24,00;Pozostałość po spopieleniu % (m/m) max. 0,010. | 2500 | l ( litry) |  | 0 |  | 0 | 0
[5 empty] | Razem | 0 |  | 0 | 0