## Rekapitulácia stavby
Export Komplet | [27 empty] | 2.0 | ZAMOK |  |  |  |  | False | False | {21fa737b-8759-48f6-b254-e2fd673a745f}
[33 empty] | 0,001 | 20
[33 empty] | 0,001 | 20
|  | REKAPITULÁCIA STAVBY | [17 empty] | v --- nižšie sa nachádzajú doplnkové a pomocné údaje k zostavám --- v | [11 empty] | Návod na vyplnenie | 0,001
|  | Kód: |  |  |  |  | ZS3druzinaWC | [24 empty] | Meniť je možné iba bunky so žltým podfarbením! 1) na prvom liste Rekapitulácie stavby vyplňte v zostave a) Rekapitulácia stavby - údaje o Zhotoviteľovi (prenesú sa do ostatných zostáv aj v iných listoch) b) Rekapitulácia objektov stavby - potrebné Ostatné náklady 2) na vybraných listoch vyplňte v zostave a) Krycí list - údaje o Zhotoviteľovi, pokiaľ sa líšia od údajov o Zhotoviteľovi na Rekapitulácii stavby (údaje se prenesú do ostatných zostav v danom liste) b) Rekapitulácia rozpočtu - potrebné Ostatné náklady c) Celkové náklady za stavbu - ceny na položkách - množstvo, pokiaľ má žlté podfarbenie - a v prípade potreby poznámku (tá je v skrytom stĺpci) | 0,001
|  | Stavba: |  |  |  |  | Opravy WC na 1 NP v budove družiny ZŠ Radovana Kaufmana | [25 empty] | 0,001
|  | JKSO: | [13 empty] | KS: | [16 empty] | 0,001
|  | Miesto: |  |  |  |  | Partizánske | [8 empty] | Dátum: |  | 10. 10. 2019 | [14 empty] | 0,001
0,001
|  | Objednávateľ: | [13 empty] | IČO: | [16 empty] | 0,001
|  |  | ZŠ Radovana Kaufmana | [12 empty] | IČ DPH: | [16 empty] | 0,001
0,001
|  | Zhotoviteľ: | [13 empty] | IČO: |  | Vyplň údaj | [14 empty] | 0,001
|  |  | Vyplň údaj | [12 empty] | IČ DPH: |  | Vyplň údaj | [14 empty] | 0,001
False
|  | Projektant: | [13 empty] | IČO: | [16 empty] | False
[16 empty] | IČ DPH: | [16 empty] | True
0,01
|  | Spracovateľ: | [13 empty] | IČO: | [16 empty] | 0,01
|  |  | Ing. Peter Ridzik | [12 empty] | IČ DPH: | [16 empty] | True
Poznámka:
|  | Cena bez DPH | [13 empty] | 0
[8 empty] | Sadzba dane |  |  | Základ dane |  |  |  |  | Výška dane
|  | DPH |  | základná |  |  |  | 20% |  |  | 0 |  |  |  |  | 0
|  |  |  | znížená |  |  |  | 20% |  |  | 0 |  |  |  |  | 0
|  |  |  | zákl. prenesená |  |  |  | 20% |  |  | 0 |  |  |  |  | 0
|  |  |  | zníž. prenesená |  |  |  | 20% |  |  | 0 |  |  |  |  | 0
|  |  |  | nulová |  |  |  | 0% |  |  | 0 |  |  |  |  | 0
|  | Cena s DPH | [6 empty] | v |  |  | EUR |  |  |  | 0
|  | Projektant | [11 empty] | Spracovateľ
|  | Dátum a podpis: | [7 empty] | Pečiatka |  |  |  | Dátum a podpis: |  |  | Pečiatka
|  | Objednávateľ | [11 empty] | Zhotoviteľ
|  | Dátum a podpis: | [7 empty] | Pečiatka |  |  |  | Dátum a podpis: |  |  | Pečiatka
REKAPITULÁCIA OBJEKTOV STAVBY
| Kód: | [6 empty] | ZS3druzinaWC
| Stavba: | [6 empty] | Opravy WC na 1 NP v budove družiny ZŠ Radovana Kaufmana
| Miesto: | [6 empty] | Partizánske | [6 empty] | Dátum: |  | 10. 10. 2019
| Objednávateľ: | [6 empty] | ZŠ Radovana Kaufmana | [6 empty] | Projektant: |  |  |  |  | Informatívne údaje z listov zákaziek
| Zhotoviteľ: | [13 empty] | Spracovateľ: |  | Ing. Peter Ridzik
| Kód |  |  |  | Popis | [7 empty] | Cena bez DPH [EUR] |  |  |  |  | Cena s DPH [EUR] | Typ | z toho Ostat. náklady [EUR] | DPH [EUR] | Normohodiny [h] | DPH základná [EUR] | DPH znížená [EUR] | DPH základná prenesená [EUR] | DPH znížená prenesená [EUR] | Základňa DPH základná | Základňa DPH znížená | Základňa DPH zákl. prenesená | Základňa DPH zníž. prenesená | Základňa DPH nulová
| Náklady z rozpočtov | [11 empty] | 0 |  |  |  |  | 0 |  | 0 | 0 | 0 | 0 | 0 | 0 | 0 | 0 | 0 | 0 | 0 | 0 |  | D | 0 |  | IMPORT | {21fa737b-8759-48f6-b254-e2fd673a745f} | {00000000-0000-0000-0000-000000000000}
/ |  | ZS3druzinaWC |  |  |  | Opravy WC na 1 NP v budove družiny ZŠ Radovana Kaufmana | [6 empty] | 0 |  |  |  |  | 0 | STA | 0 | 0 | 0 | 0 | 0 | 0 | 0 | 0 | 0 | 0 | 0 | 0 |  |  | 1 | ###NOINSERT### | IMPORT | {21fa737b-8759-48f6-b254-e2fd673a745f} | {00000000-0000-0000-0000-000000000000}

## ZS3druzinaWC - Opravy WC...
{21fa737b-8759-48f6-b254-e2fd673a745f}
0
| KRYCÍ LIST ROZPOČTU | [7 empty] | v --- nižšie sa nachádzajú doplnkové a pomocné údaje k zostavám --- v | [8 empty] | False
Stavba:
Opravy WC na 1 NP v budove družiny ZŠ Radovana Kaufmana
| JKSO: |  |  |  |  | KS:
| Miesto: |  | Partizánske |  |  | Dátum: | 10. 10. 2019
| Objednávateľ: |  |  |  |  | IČO:
|  | ZŠ Radovana Kaufmana |  |  |  | IČ DPH:
| Zhotoviteľ: |  |  |  |  | IČO: | Vyplň údaj
|  | Vyplň údaj |  |  |  | IČ DPH: | Vyplň údaj
| Projektant: |  |  |  |  | IČO:
IČ DPH:
| Spracovateľ: |  |  |  |  | IČO:
|  | Ing. Peter Ridzik |  |  |  | IČ DPH:
Poznámka:
| Náklady z rozpočtu | [5 empty] | 0
| Ostatné náklady | [5 empty] | 0
| Cena bez DPH | [5 empty] | 0
|  |  | Základ dane |  |  | Sadzba dane | Výška dane
| DPH | základná | 0 |  |  | 20% | 0
|  | znížená | 0 |  |  | 20% | 0
|  | zákl. prenesená | 0 |  |  | 20% | 0
|  | zníž. prenesená | 0 |  |  | 20% | 0
|  | nulová | 0 |  |  | 0% | 0
| Cena s DPH |  |  | v | EUR |  | 0
| Projektant |  |  | Spracovateľ
| Dátum a podpis: |  | Pečiatka | Dátum a podpis: |  |  | Pečiatka
| Objednávateľ |  |  | Zhotoviteľ
| Dátum a podpis: |  | Pečiatka | Dátum a podpis: |  |  | Pečiatka
REKAPITULÁCIA ROZPOČTU
Stavba:
Opravy WC na 1 NP v budove družiny ZŠ Radovana Kaufmana
Miesto: |  |  | Partizánske |  |  | Dátum: | 10. 10. 2019
Objednávateľ: |  |  | ZŠ Radovana Kaufmana |  |  | Projektant:
Zhotoviteľ: |  |  | Vyplň údaj |  |  | Spracovateľ: | Ing. Peter Ridzik
Kód dielu - Popis | [6 empty] | Cena celkom [EUR]
1) Náklady z rozpočtu | [6 empty] | 0 | [11 empty] | -1
| HSV - Práce a dodávky HSV | [5 empty] | 0
| 6 - Úpravy povrchov, podlahy, osadenie | [5 empty] | 0
| 9 - Ostatné konštrukcie a práce-búranie | [5 empty] | 0
| 99 - Presun hmôt HSV | [5 empty] | 0
| PSV - Práce a dodávky PSV | [5 empty] | 0
| 721 - Zdravotech. vnútorná kanalizácia | [5 empty] | 0
| 722 - Zdravotechnika | [5 empty] | 0
| 725 - Zdravotechnika | [5 empty] | 0
| 735 - Ústredné kúrenie, vykurov. telesá | [5 empty] | 0
| 766 - Konštrukcie stolárske | [5 empty] | 0
| 767 - Konštrukcie doplnkové kovové | [5 empty] | 0
| 771 - Podlahy z dlaždíc | [5 empty] | 0
| 781 - Dokončovacie práce a obklady | [5 empty] | 0
| 783 - Dokončovacie práce | [5 empty] | 0
| 784 - Dokončovacie práce | [5 empty] | 0
| M - Práce a dodávky M | [5 empty] | 0
| 21-M - Elektromontáže | [5 empty] | 0
2) Ostatné náklady | [6 empty] | 0 |  |  | DPH
| GZS | [5 empty] | 0 |  |  | znížená | [12 empty] | VRN | 0 | 0 | 0 | 0 | 0 | 2
| Projektové práce | [5 empty] | 0 |  |  | znížená | [12 empty] | VRN | 0 | 0 | 0 | 0 | 0 | 2
| Sťažené podmienky | [5 empty] | 0 |  |  | znížená | [12 empty] | VRN | 0 | 0 | 0 | 0 | 0 | 2
| Vplyv prostredia | [5 empty] | 0 |  |  | znížená | [12 empty] | VRN | 0 | 0 | 0 | 0 | 0 | 2
| Iné VRN | [5 empty] | 0 |  |  | znížená | [12 empty] | VRN | 0 | 0 | 0 | 0 | 0 | 2
| Kompletačná činnosť | [5 empty] | 0 |  |  | znížená | [12 empty] | KOMPLETACNA | 0 | 0 | 0 | 0 | 0 | 2
Celkové náklady za stavbu 1) + 2) | [6 empty] | 0
ROZPOČET
Stavba:
Opravy WC na 1 NP v budove družiny ZŠ Radovana Kaufmana
Miesto: |  |  | Partizánske |  |  | Dátum: | 10. 10. 2019
Objednávateľ: |  |  | ZŠ Radovana Kaufmana |  |  | Projektant:
Zhotoviteľ: |  |  | Vyplň údaj |  |  | Spracovateľ: | Ing. Peter Ridzik
PČ | Typ | Kód | Popis | MJ | Množstvo | J.cena [EUR] | Cena celkom [EUR] | Cenová sústava |  | DPH | J. Nh [h] | Nh celkom [h] | J. hmotnosť [t] | Hmotnosť celkom [t] | J. suť [t] | Suť Celkom [t]
Náklady z rozpočtu | [6 empty] | 0 |  |  |  |  | 0 |  | 3.2039 |  | 4.1209 |  | D | -1 | [10 empty] | 0
| D | HSV | Práce a dodávky HSV |  |  |  | 0 |  |  |  |  | 0 |  | 0.96791 |  | 3.9005 | 1 | D | 0 |  |  |  | ROZPOCET | [6 empty] | 0
| D | 6 | Úpravy povrchov, podlahy, osadenie |  |  |  | 0 |  |  |  |  | 0 |  | 0.92822 |  | 0 | 1 | D | 1 |  |  |  | ROZPOCET | [6 empty] | 0
1 | K | 612421131 | Oprava vnútorných vápenných omietok stien, opravovaná plocha do 5 %, štuková | m2 | 61.775 |  | 0 |  |  | znížená |  | 0 | 0.00248 | 0.1532 | 0 | 0 | 4 | K | 2 |  |  |  | ROZPOCET | 0 | 0 | 0 | 0 | 0 | 2 | 0 | 4 | 1044888428
| VV |  | 3,28*3,00+2,10*1,16"stropy chlapci" |  | 12.276 | [12 empty] | VV | 2 | 2 | True | 0 | ROZPOCET
| VV |  | (3,28+3+1,16+2,10)*2*1,10-2,50*0,7"steny chlapci" |  | 19.238 | [12 empty] | VV | 2 | 2 | True | 0 | ROZPOCET
| VV |  | 3,170*3,10+1,56*1,57"stropy dievčatá" |  | 12.276 | [12 empty] | VV | 2 | 2 | True | 0 | ROZPOCET
| VV |  | (3,17+3,10+1,56+1,57)*2*1,10-0,70*1,00*2-1,85*0,7"steny dievčatá" |  | 17.985 | [12 empty] | VV | 2 | 2 | True | 0 | ROZPOCET
| VV |  | Súčet |  | 61.775 | [12 empty] | VV | 2 | 4 | True | 1 | ROZPOCET
2 | K | 612460211a | Vnútorná omietka stien vápennocementová hladká - pod obklad, hr. 10 mm | m2 | 55.926 |  | 0 |  |  | znížená |  | 0 | 0.0126 | 0.70467 | 0 | 0 | 4 | K | 2 |  |  |  | ROZPOCET | 0 | 0 | 0 | 0 | 0 | 2 | 0 | 4 | 796444608
| VV |  | (1,55+0,90)*2*3*1,80-0,70*1,80*3"chlapci" |  | 22.68 | [12 empty] | VV | 2 | 2 | True | 0 | ROZPOCET
| VV |  | 1,60*1,80"chlapci" |  | 2.88 | [12 empty] | VV | 2 | 2 | True | 0 | ROZPOCET
| VV |  | 1,16*1,80"chlapci" |  | 2.088 | [12 empty] | VV | 2 | 2 | True | 0 | ROZPOCET
| VV |  | (1,55+0,90)*2*3*1,80-0,70*1,80*3"dievčatá" |  | 22.68 | [12 empty] | VV | 2 | 2 | True | 0 | ROZPOCET
| VV |  | (1,68+1,26+0,87)*1,80-0,70*1,80"dievčatá" |  | 5.598 | [12 empty] | VV | 2 | 2 | True | 0 | ROZPOCET
| VV |  | Súčet |  | 55.926 | [12 empty] | VV | 2 | 4 | True | 1 | ROZPOCET
3 | K | 620991121aa | Zakrývanie výplní okenných otvorov | m2 | 5.993 |  | 0 |  |  | znížená |  | 0 | 0 | 0 | 0 | 0 | 4 | K | 2 |  |  |  | ROZPOCET | 0 | 0 | 0 | 0 | 0 | 2 | 0 | 4 | 946726478
| VV |  | 2,70*0,85"chlapci" |  | 2.295 | [12 empty] | VV | 2 | 2 | True | 0 | ROZPOCET
| VV |  | 0,86*1,15*2+2,00*0,86"dievčatá" |  | 3.698 | [12 empty] | VV | 2 | 2 | True | 0 | ROZPOCET
| VV |  | Súčet |  | 5.993 | [12 empty] | VV | 2 | 4 | True | 1 | ROZPOCET
4 | K | 629451111ac | Vyrovnávacia vrstva z akejkoľvek cementovej malty, vyplentovanie ryh a potrubi šírky do 150 mm | m | 7.5 |  | 0 |  |  | znížená |  | 0 | 0.00938 | 0.07035 | 0 | 0 | 4 | K | 2 |  |  |  | ROZPOCET | 0 | 0 | 0 | 0 | 0 | 2 | 0 | 4 | 1707571860
| VV |  | 3*1,25*2 |  | 7.5 | [12 empty] | VV | 2 | 2 | True | 1 | ROZPOCET
| D | 9 | Ostatné konštrukcie a práce-búranie |  |  |  | 0 |  |  |  |  | 0 |  | 0.039692 |  | 3.9005 | 1 | D | 1 |  |  |  | ROZPOCET | [6 empty] | 0
5 | K | 941955001 | Lešenie ľahké pracovné pomocné, s výškou lešeňovej podlahy do 1,20 m | m2 | 24.552 |  | 0 |  |  | znížená |  | 0 | 0.00153 | 0.037565 | 0 | 0 | 4 | K | 2 |  |  |  | ROZPOCET | 0 | 0 | 0 | 0 | 0 | 2 | 0 | 4 | 1585628911
| VV |  | 3,28*3,00+2,10*1,16"chlapci" |  | 12.276 | [12 empty] | VV | 2 | 2 | True | 0 | ROZPOCET
| VV |  | 3,17*3,10+1,56*1,57"dievčatá" |  | 12.276 | [12 empty] | VV | 2 | 2 | True | 0 | ROZPOCET
| VV |  | Súčet |  | 24.552 | [12 empty] | VV | 2 | 4 | True | 1 | ROZPOCET
6 | K | 952901111 | Vyčistenie budov pri výške podlaží do 4m | m2 | 42.552 |  | 0 |  |  | znížená |  | 0 | 5e-05 | 0.0021276 | 0 | 0 | 4 | K | 2 |  |  |  | ROZPOCET | 0 | 0 | 0 | 0 | 0 | 2 | 0 | 4 | 269455977
| VV |  | 3,28*3,00+2,10*1,16"chlapci" |  | 12.276 | [12 empty] | VV | 2 | 2 | True | 0 | ROZPOCET
| VV |  | 3,17*3,10+1,56*1,57"dievčatá" |  | 12.276 | [12 empty] | VV | 2 | 2 | True | 0 | ROZPOCET
| VV |  | 1,50*12,00"choďba" |  | 18 | [12 empty] | VV | 2 | 2 | True | 0 | ROZPOCET
| VV |  | Súčet |  | 42.552 | [12 empty] | VV | 2 | 4 | True | 1 | ROZPOCET
7 | K | 953941210 | Osadenie drobných predmetov | ks | 12 |  | 0 |  |  | znížená |  | 0 | 0 | 0 | 0 | 0 | 4 | K | 2 |  |  |  | ROZPOCET | 0 | 0 | 0 | 0 | 0 | 2 | 0 | 4 | -1536512560
| VV |  | 6+6 |  | 12 | [12 empty] | VV | 2 | 2 | True | 1 | ROZPOCET
8 | M | 5530100000 | Predmety a zariadenia WC + umyv. | ks | 12 |  | 0 |  |  | znížená |  | 0 | 0 | 0 | 0 | 0 | 8 | M | 2 |  |  |  | ROZPOCET | 0 | 0 | 0 | 0 | 0 | 2 | 0 | 4 | -1372855308
| VV |  | 3*2"držiak toaletného papiera“ |  | 6 | [12 empty] | VV | 2 | 2 | True | 0 | ROZPOCET
| VV |  | 1*2"držiak mydla“ |  | 2 | [12 empty] | VV | 2 | 2 | True | 0 | ROZPOCET
| VV |  | 1*2"box na utierky rúk“ |  | 2 | [12 empty] | VV | 2 | 2 | True | 0 | ROZPOCET
| VV |  | 1*2"smetný kôš“ |  | 2 | [12 empty] | VV | 2 | 2 | True | 0 | ROZPOCET
| VV |  | Súčet |  | 12 | [12 empty] | VV | 2 | 4 | True | 1 | ROZPOCET
9 | K | 968061125 | Vyvesenie alebo zavesenie dreveného dverného krídla do 2 m2 | ks | 7 |  | 0 |  |  | znížená |  | 0 | 0 | 0 | 0 | 0 | 4 | K | 2 |  |  |  | ROZPOCET | 0 | 0 | 0 | 0 | 0 | 2 | 0 | 4 | 115308100
| VV |  | 3+4 |  | 7 | [12 empty] | VV | 2 | 2 | True | 1 | ROZPOCET
10 | K | 974031143 | Vysekávanie rýh v akomkoľvek murive tehlovom na akúkoľvek maltu do hĺbky 70 mm a š. do 100 mm, -0,01300t | m | 7.5 |  | 0 |  |  | znížená |  | 0 | 0 | 0 | 0.013 | 0.0975 | 4 | K | 2 |  |  |  | ROZPOCET | 0 | 0 | 0 | 0 | 0 | 2 | 0 | 4 | -1429589781
| VV |  | 3*1,25*2 |  | 7.5 | [12 empty] | VV | 2 | 2 | True | 1 | ROZPOCET
11 | K | 978059531 | Odsekanie a odobratie obkladov stien z obkladačiek vnútorných vrátane podkladovej omietky nad 2 m2, -0,06800t | m2 | 55.926 |  | 0 |  |  | znížená |  | 0 | 0 | 0 | 0.068 | 3.803 | 4 | K | 2 |  |  |  | ROZPOCET | 0 | 0 | 0 | 0 | 0 | 2 | 0 | 4 | -743108901
| VV |  | (1,55+0,90)*2*3*1,80-0,70*1,80*3"chlapci" |  | 22.68 | [12 empty] | VV | 2 | 2 | True | 0 | ROZPOCET
| VV |  | 1,60*1,80"chlapci" |  | 2.88 | [12 empty] | VV | 2 | 2 | True | 0 | ROZPOCET
| VV |  | 1,16*1,80"chlapci" |  | 2.088 | [12 empty] | VV | 2 | 2 | True | 0 | ROZPOCET
| VV |  | (1,55+0,90)*2*3*1,80-0,70*1,80*3"dievčatá" |  | 22.68 | [12 empty] | VV | 2 | 2 | True | 0 | ROZPOCET
| VV |  | (1,68+1,26+0,87)*1,80-0,70*1,80"dievčatá" |  | 5.598 | [12 empty] | VV | 2 | 2 | True | 0 | ROZPOCET
| VV |  | Súčet |  | 55.926 | [12 empty] | VV | 2 | 4 | True | 1 | ROZPOCET
12 | K | 979081111 | Odvoz sutiny a vybúraných hmôt na skládku do 1 km | t | 4.121 |  | 0 |  |  | znížená |  | 0 | 0 | 0 | 0 | 0 | 4 | K | 2 |  |  |  | ROZPOCET | 0 | 0 | 0 | 0 | 0 | 2 | 0 | 4 | 1225503951
13 | K | 979081121 | Odvoz sutiny a vybúraných hmôt na skládku za každý ďalší 1 km | t | 20.605 |  | 0 |  |  | znížená |  | 0 | 0 | 0 | 0 | 0 | 4 | K | 2 |  |  |  | ROZPOCET | 0 | 0 | 0 | 0 | 0 | 2 | 0 | 4 | 208865549
| VV |  | 4,121*5 |  | 20.605 | [12 empty] | VV | 2 | 2 | True | 1 | ROZPOCET
14 | K | 979082111 | Vnútrostavenisková doprava sutiny a vybúraných hmôt do 10 m | t | 4.121 |  | 0 |  |  | znížená |  | 0 | 0 | 0 | 0 | 0 | 4 | K | 2 |  |  |  | ROZPOCET | 0 | 0 | 0 | 0 | 0 | 2 | 0 | 4 | 876851111
15 | K | 979082121 | Vnútrostavenisková doprava sutiny a vybúraných hmôt za každých ďalších 5 m | t | 8.242 |  | 0 |  |  | znížená |  | 0 | 0 | 0 | 0 | 0 | 4 | K | 2 |  |  |  | ROZPOCET | 0 | 0 | 0 | 0 | 0 | 2 | 0 | 4 | -1871367668
| VV |  | 4,121*2 |  | 8.242 | [12 empty] | VV | 2 | 2 | True | 1 | ROZPOCET
16 | K | 979089012 | Poplatok za skladovanie - betón, tehly, dlaždice (17 01 ), ostatné | t | 4.121 |  | 0 |  |  | znížená |  | 0 | 0 | 0 | 0 | 0 | 4 | K | 2 |  |  |  | ROZPOCET | 0 | 0 | 0 | 0 | 0 | 2 | 0 | 4 | 208202678
| D | 99 | Presun hmôt HSV |  |  |  | 0 |  |  |  |  | 0 |  | 0 |  | 0 | 1 | D | 1 |  |  |  | ROZPOCET | [6 empty] | 0
17 | K | 999281111 | Presun hmôt pre opravy a údržbu objektov vrátane vonkajších plášťov výšky do 25 m | t | 0.991 |  | 0 |  |  | znížená |  | 0 | 0 | 0 | 0 | 0 | 4 | K | 2 |  |  |  | ROZPOCET | 0 | 0 | 0 | 0 | 0 | 2 | 0 | 4 | 2043381232
| D | PSV | Práce a dodávky PSV |  |  |  | 0 |  |  |  |  | 0 |  | 2.2242 |  | 0.2204 | 2 | D | 0 |  |  |  | ROZPOCET | [6 empty] | 0
| D | 721 | Zdravotech. vnútorná kanalizácia |  |  |  | 0 |  |  |  |  | 0 |  | 0.054 |  | 0 | 2 | D | 1 |  |  |  | ROZPOCET | [6 empty] | 0
18 | K | 721211303abc | Demontáž, dodávka a montáž - podlahový vpust so zápachovou uzávierkou - diel CN 14 z chemickej kameniny glazovanej DN 70 | ks | 2 |  | 0 |  |  | znížená |  | 0 | 0.027 | 0.054 | 0 | 0 | 16 | K | 2 |  |  |  | ROZPOCET | 0 | 0 | 0 | 0 | 0 | 2 | 0 | 16 | -2060368676
| VV |  | 1*2 |  | 2 | [12 empty] | VV | 2 | 2 | True | 1 | ROZPOCET
19 | K | 998721201 | Presun hmôt pre vnútornú kanalizáciu v objektoch výšky do 6 m | % |  |  | 0 |  |  | znížená |  | 0 | 0 | 0 | 0 | 0 | 16 | K | 2 |  |  |  | ROZPOCET | 0 | 0 | 0 | 0 | 0 | 2 | 0 | 16 | -2056762036
| D | 722 | Zdravotechnika |  |  |  | 0 |  |  |  |  | 0 |  | 0.031703 |  | 0 | 2 | D | 1 |  |  |  | ROZPOCET | [6 empty] | 0
20 | K | 722131936 | Oprava vodovodného potrubia, prepojenie doterajšieho PPR potrubia s hliníkoplastovým | ks | 7.5 |  | 0 |  |  | znížená |  | 0 | 0 | 0 | 0 | 0 | 16 | K | 2 |  |  |  | ROZPOCET | 0 | 0 | 0 | 0 | 0 | 2 | 0 | 16 | -1774054778
| VV |  | 3*1,25*2 |  | 7.5 | [12 empty] | VV | 2 | 2 | True | 1 | ROZPOCET
21 | K | 722171130 | Potrubie z plastických rúr PeX D16/2,0 lisovaním | m | 8.025 |  | 0 |  |  | znížená |  | 0 | 0.0035 | 0.028088 | 0 | 0 | 16 | K | 2 |  |  |  | ROZPOCET | 0 | 0 | 0 | 0 | 0 | 2 | 0 | 16 | -545792321
| VV |  | 3*1,25*2*1,07 |  | 8.025 | [12 empty] | VV | 2 | 2 | True | 1 | ROZPOCET
22 | K | 722220111 | Montáž armatúry závitovej s jedným závitom, nástenka pre napojenia zach. a pisoárov G 1/2 | ks | 3 |  | 0 |  |  | znížená |  | 0 | 0.00067 | 0.00201 | 0 | 0 | 16 | K | 2 |  |  |  | ROZPOCET | 0 | 0 | 0 | 0 | 0 | 2 | 0 | 16 | -1783959105
23 | M | 5510900014c | Nástenka krátka,- 1/2" | ks | 3 |  | 0 |  |  | znížená |  | 0 | 6e-05 | 0.00018 | 0 | 0 | 32 | M | 2 |  |  |  | ROZPOCET | 0 | 0 | 0 | 0 | 0 | 2 | 0 | 16 | 807674000
24 | K | 722290226 | Tlaková skúška vodovodného potrubia závitového do DN 50 | m | 7.5 |  | 0 |  |  | znížená |  | 0 | 0.00018 | 0.00135 | 0 | 0 | 16 | K | 2 |  |  |  | ROZPOCET | 0 | 0 | 0 | 0 | 0 | 2 | 0 | 16 | 1320155321
25 | K | 722290234 | Prepláchnutie a dezinfekcia vodovodného potrubia do DN 80 | m | 7.5 |  | 0 |  |  | znížená |  | 0 | 1e-05 | 7.5e-05 | 0 | 0 | 16 | K | 2 |  |  |  | ROZPOCET | 0 | 0 | 0 | 0 | 0 | 2 | 0 | 16 | 204161598
26 | K | 998722201 | Presun hmôt pre vnútorný vodovod v objektoch výšky do 6 m | % |  |  | 0 |  |  | znížená |  | 0 | 0 | 0 | 0 | 0 | 16 | K | 2 |  |  |  | ROZPOCET | 0 | 0 | 0 | 0 | 0 | 2 | 0 | 16 | -2024312783
| D | 725 | Zdravotechnika |  |  |  | 0 |  |  |  |  | 0 |  | 0.22755 |  | 0.2134 | 2 | D | 1 |  |  |  | ROZPOCET | [6 empty] | 0
27 | K | 725110811 | Demontáž záchoda splachovacieho s nádržou alebo s tlakovým splachovačom, -0,01933t | súb. | 6 |  | 0 |  |  | znížená |  | 0 | 0 | 0 | 0.01933 | 0.11598 | 16 | K | 2 |  |  |  | ROZPOCET | 0 | 0 | 0 | 0 | 0 | 2 | 0 | 16 | -1970987524
28 | K | 725119410a | Montáž záchodovej misy zavesenej so splach. nádržou komplet, vrat. obloženia sadrokartónom | ks | 6 |  | 0 |  |  | znížená |  | 0 | 0.00072 | 0.00432 | 0 | 0 | 16 | K | 2 |  |  |  | ROZPOCET | 0 | 0 | 0 | 0 | 0 | 2 | 0 | 16 | 415478642
29 | M | 6420135930a | Závesné WC (komplet) | ks | 6 |  | 0 |  |  | znížená |  | 0 | 0.015 | 0.09 | 0 | 0 | 32 | M | 2 |  |  |  | ROZPOCET | 0 | 0 | 0 | 0 | 0 | 2 | 0 | 16 | -2023610157
30 | M | 6429462300 | Doska keramická toaletná, biela | ks | 6 |  | 0 |  |  | znížená |  | 0 | 0.0024 | 0.0144 | 0 | 0 | 32 | M | 2 |  |  |  | ROZPOCET | 0 | 0 | 0 | 0 | 0 | 2 | 0 | 16 | 482864371
31 | K | 725122813 | Demontáž pisoára s nádržkou a 1 záchodom, -0,01720t | súb. | 3 |  | 0 |  |  | znížená |  | 0 | 0 | 0 | 0.0172 | 0.0516 | 16 | K | 2 |  |  |  | ROZPOCET | 0 | 0 | 0 | 0 | 0 | 2 | 0 | 16 | 333852475
32 | K | 725129201a | Montáž pisoárového záchodku z bieleho diturvitu | súb. | 3 |  | 0 |  |  | znížená |  | 0 | 0.00037 | 0.00111 | 0 | 0 | 16 | K | 2 |  |  |  | ROZPOCET | 0 | 0 | 0 | 0 | 0 | 2 | 0 | 16 | 1339683300
33 | M | 6425211400a | Pisoár biely | ks | 3 |  | 0 |  |  | znížená |  | 0 | 0.028 | 0.084 | 0 | 0 | 32 | M | 2 |  |  |  | ROZPOCET | 0 | 0 | 0 | 0 | 0 | 2 | 0 | 16 | -933523551
34 | K | 725210821 | Demontáž umývadiel | súb. | 2 |  | 0 |  |  | znížená |  | 0 | 0 | 0 | 0.01946 | 0.03892 | 16 | K | 2 |  |  |  | ROZPOCET | 0 | 0 | 0 | 0 | 0 | 2 | 0 | 16 | 612333571
35 | K | 725219201 | Montáž umývadla na konzoly, bez výtokovej armatúry | súb. | 2 |  | 0 |  |  | znížená |  | 0 | 0.00223 | 0.00446 | 0 | 0 | 16 | K | 2 |  |  |  | ROZPOCET | 0 | 0 | 0 | 0 | 0 | 2 | 0 | 16 | 2294285
36 | M | 6420137610a | Umývadlo 55 cm biele | ks | 2 |  | 0 |  |  | znížená |  | 0 | 0.011 | 0.022 | 0 | 0 | 32 | M | 2 |  |  |  | ROZPOCET | 0 | 0 | 0 | 0 | 0 | 2 | 0 | 16 | -1137614014
37 | K | 725819408 | Montáž ventilu - pisoárový G 1/2 | súb | 3 |  | 0 |  |  | znížená |  | 0 | 0.0003 | 0.0009 | 0 | 0 | 16 | K | 2 |  |  |  | ROZPOCET | 0 | 0 | 0 | 0 | 0 | 2 | 0 | 16 | 62247737
38 | M | 5514703900 | Tlačný ventil pisoárový nadomietkový vr.krytky a manžety Alcaplast ATS001, kód ALC ATS001 RAS Bardejov | ks | 3 |  | 0 |  |  | znížená |  | 0 | 0.0005 | 0.0015 | 0 | 0 | 32 | M | 2 |  |  |  | ROZPOCET | 0 | 0 | 0 | 0 | 0 | 2 | 0 | 16 | 307305127
39 | K | 725820810 | Demontáž batérie drezovej, umývadlovej nástennej, -0,0026t | súb. | 2 |  | 0 |  |  | znížená |  | 0 | 0 | 0 | 0.0026 | 0.0052 | 16 | K | 2 |  |  |  | ROZPOCET | 0 | 0 | 0 | 0 | 0 | 2 | 0 | 16 | -1115039029
40 | K | 725829201 | Montáž batérie umývadlovej a drezovej nástennej pákovej, alebo klasickej | ks | 2 |  | 0 |  |  | znížená |  | 0 | 0.00012 | 0.00024 | 0 | 0 | 16 | K | 2 |  |  |  | ROZPOCET | 0 | 0 | 0 | 0 | 0 | 2 | 0 | 16 | -1468227841
41 | M | 5514670400 | Umývadlová batéria | ks | 2 |  | 0 |  |  | znížená |  | 0 | 0.002 | 0.004 | 0 | 0 | 32 | M | 2 |  |  |  | ROZPOCET | 0 | 0 | 0 | 0 | 0 | 2 | 0 | 16 | 712921911
42 | K | 725860820 | Demontáž jednoduchej zápachovej uzávierky pre zariaďovacie predmety, umývadlá, drezy, práčky -0,00085t | ks | 2 |  | 0 |  |  | znížená |  | 0 | 0 | 0 | 0.00085 | 0.0017 | 16 | K | 2 |  |  |  | ROZPOCET | 0 | 0 | 0 | 0 | 0 | 2 | 0 | 16 | 434276501
43 | K | 725869101 | Montáž zápachovej uzávierky pre zariaďovacie predmety, umývadlová do D 40 | ks | 2 |  | 0 |  |  | znížená |  | 0 | 0.00017 | 0.00034 | 0 | 0 | 16 | K | 2 |  |  |  | ROZPOCET | 0 | 0 | 0 | 0 | 0 | 2 | 0 | 16 | -27064429
44 | M | 5516232101 | Uzávierka zápachová umyvadlová HL 135 D 40,50 mm | ks | 2 |  | 0 |  |  | znížená |  | 0 | 0.00014 | 0.00028 | 0 | 0 | 32 | M | 2 |  |  |  | ROZPOCET | 0 | 0 | 0 | 0 | 0 | 2 | 0 | 16 | -894264273
45 | K | 998725201 | Presun hmôt pre zariaďovacie predmety v objektoch výšky do 6 m | % |  |  | 0 |  |  | znížená |  | 0 | 0 | 0 | 0 | 0 | 16 | K | 2 |  |  |  | ROZPOCET | 0 | 0 | 0 | 0 | 0 | 2 | 0 | 16 | -786913107
| D | 735 | Ústredné kúrenie, vykurov. telesá |  |  |  | 0 |  |  |  |  | 0 |  | 0.00026 |  | 0 | 2 | D | 1 |  |  |  | ROZPOCET | [6 empty] | 0
46 | K | 735191903 | Vyčistenie vykurovacích telies prepláchnutím vodou oceľových alebo hliníkových | m2 | 2 |  | 0 |  |  | znížená |  | 0 | 0 | 0 | 0 | 0 | 16 | K | 2 |  |  |  | ROZPOCET | 0 | 0 | 0 | 0 | 0 | 2 | 0 | 16 | 414830007
47 | K | 735191910 | Napustenie vody do vykurovacieho systému vrátane potrubia o v. pl. vykurovacích telies | m2 | 2 |  | 0 |  |  | znížená |  | 0 | 0 | 0 | 0 | 0 | 16 | K | 2 |  |  |  | ROZPOCET | 0 | 0 | 0 | 0 | 0 | 2 | 0 | 16 | 195080669
48 | K | 735192921a | Demontáž a spätná montáž vykurovacieho telesa panelového jednoradového do 1500 mm | ks | 2 |  | 0 |  |  | znížená |  | 0 | 0.00013 | 0.00026 | 0 | 0 | 16 | K | 2 |  |  |  | ROZPOCET | 0 | 0 | 0 | 0 | 0 | 2 | 0 | 16 | -363615077
49 | K | 735494811 | Vypúšťanie vody z vykurovacích sústav o v. pl. vykurovacích telies | m2 | 2 |  | 0 |  |  | znížená |  | 0 | 0 | 0 | 0 | 0 | 16 | K | 2 |  |  |  | ROZPOCET | 0 | 0 | 0 | 0 | 0 | 2 | 0 | 16 | -1682635436
| D | 766 | Konštrukcie stolárske |  |  |  | 0 |  |  |  |  | 0 |  | 0.20372 |  | 0.007 | 2 | D | 1 |  |  |  | ROZPOCET | [6 empty] | 0
50 | K | 766661112 | Montáž dverového krídla kompletiz.otváravého do oceľovej alebo fošňovej zárubne, jednokrídlové | ks | 8 |  | 0 |  |  | znížená |  | 0 | 0 | 0 | 0 | 0 | 16 | K | 2 |  |  |  | ROZPOCET | 0 | 0 | 0 | 0 | 0 | 2 | 0 | 16 | 2112542893
51 | M | 611610000100 | Dvere vnútorné jednokrídlové, šírka 600-900 mm, výplň papierová voština, povrch fólia M50, s preskleným pásom v strede, SAPELI | ks | 8 |  | 0 |  |  | znížená |  | 0 | 0.025 | 0.2 | 0 | 0 | 32 | M | 2 |  |  |  | ROZPOCET | 0 | 0 | 0 | 0 | 0 | 2 | 0 | 16 | -1540291099
| VV |  | 3*2"s zámkom do WC" |  | 6 | [12 empty] | VV | 2 | 2 | True | 0 | ROZPOCET
| VV |  | 1*2"s obyčajným zámkom" |  | 2 | [12 empty] | VV | 2 | 2 | True | 0 | ROZPOCET
| VV |  | Súčet |  | 8 | [12 empty] | VV | 2 | 4 | True | 1 | ROZPOCET
52 | K | 766662811 | Demontáž dverného krídla, dokovanie prahu dverí jednokrídlových, -0,00100t | ks | 7 |  | 0 |  |  | znížená |  | 0 | 0 | 0 | 0.001 | 0.007 | 16 | K | 2 |  |  |  | ROZPOCET | 0 | 0 | 0 | 0 | 0 | 2 | 0 | 16 | -643486852
53 | K | 766695212a | Montáž prahu dverí, jednokrídlových alebo prechodovej hliníkovej lišty (rozhodne škola) | ks | 2 |  | 0 |  |  | znížená |  | 0 | 1e-05 | 2e-05 | 0 | 0 | 16 | K | 2 |  |  |  | ROZPOCET | 0 | 0 | 0 | 0 | 0 | 2 | 0 | 16 | -1690428441
| VV |  | 2"vstupné dvere chlapci a dievčatá" |  | 2 | [12 empty] | VV | 2 | 2 | True | 1 | ROZPOCET
54 | M | 6118716100a | Prah dubový L=82 B=15 cm alebo prechodová hliníková lišta (rozhodne škola) | ks | 2 |  | 0 |  |  | znížená |  | 0 | 0.00185 | 0.0037 | 0 | 0 | 32 | M | 2 |  |  |  | ROZPOCET | 0 | 0 | 0 | 0 | 0 | 2 | 0 | 16 | -49661469
55 | K | 998766201 | Presun hmot pre konštrukcie stolárske v objektoch výšky do 6 m | % |  |  | 0 |  |  | znížená |  | 0 | 0 | 0 | 0 | 0 | 16 | K | 2 |  |  |  | ROZPOCET | 0 | 0 | 0 | 0 | 0 | 2 | 0 | 16 | -673710252
| D | 767 | Konštrukcie doplnkové kovové |  |  |  | 0 |  |  |  |  | 0 |  | 0 |  | 0 | 2 | D | 1 |  |  |  | ROZPOCET | [6 empty] | 0
56 | K | 767137000 | Montáž dosiek sadrokart pre prekrytie rozvodov kanalizácie | m2 | 5 |  | 0 |  |  | znížená |  | 0 | 0 | 0 | 0 | 0 | 16 | K | 2 |  |  |  | ROZPOCET | 0 | 0 | 0 | 0 | 0 | 2 | 0 | 16 | -1027642896
| VV |  | (0,20+0,20+0,20)*2,20+0,20*4*1,00+0,20*4*1,20"chlapci" |  | 3.08 | [12 empty] | VV | 2 | 2 | True | 0 | ROZPOCET
| VV |  | (0,20+0,20+0,20)*3,20"dievčatá" |  | 1.92 | [12 empty] | VV | 2 | 2 | True | 0 | ROZPOCET
| VV |  | Súčet |  | 5 | [12 empty] | VV | 2 | 4 | True | 1 | ROZPOCET
57 | M | 5539111000 | Sadrokartónová konštrukcia vrátane pomocného materiálu a sadrokartónu | m | 5.05 |  | 0 |  |  | znížená |  | 0 | 0 | 0 | 0 | 0 | 32 | M | 2 |  |  |  | ROZPOCET | 0 | 0 | 0 | 0 | 0 | 2 | 0 | 16 | -239904734
| VV |  | ((0,20+0,20+0,20)*2,20+0,20*4*1,00+0,20*4*1,20)*1,01"chlapci" |  | 3.111 | [12 empty] | VV | 2 | 2 | True | 0 | ROZPOCET
| VV |  | ((0,20+0,20+0,20)*3,20)*1,01"dievčatá" |  | 1.939 | [12 empty] | VV | 2 | 2 | True | 0 | ROZPOCET
| VV |  | Súčet |  | 5.05 | [12 empty] | VV | 2 | 4 | True | 1 | ROZPOCET
| D | 771 | Podlahy z dlaždíc |  |  |  | 0 |  |  |  |  | 0 |  | 0.5733 |  | 0 | 2 | D | 1 |  |  |  | ROZPOCET | [6 empty] | 0
58 | K | 612467127bb | Príprava vnútorného podkladu podlah pod dlažbu, Penetrácia hĺbková -dlažba na dlažbu | m2 | 24.552 |  | 0 |  |  | znížená |  | 0 | 0.0002 | 0.0049104 | 0 | 0 | 4 | K | 2 |  |  |  | ROZPOCET | 0 | 0 | 0 | 0 | 0 | 2 | 0 | 4 | -849613151
| VV |  | 3,28*3,00+2,10*1,16"chlapci" |  | 12.276 | [12 empty] | VV | 2 | 2 | True | 0 | ROZPOCET
| VV |  | 3,17*3,10+1,56*1,57"dievčatá" |  | 12.276 | [12 empty] | VV | 2 | 2 | True | 0 | ROZPOCET
| VV |  | Súčet |  | 24.552 | [12 empty] | VV | 2 | 4 | True | 1 | ROZPOCET
59 | K | 771575208a.1 | Montáž podláh z dlaždíc keram. protisklzových, ukladanie do flexi tmelu, škár. nápr. Ceresit 600x600 mm - výber podľa objednávateľa, | m2 | 24.552 |  | 0 |  |  | znížená |  | 0 | 0.0053 | 0.13013 | 0 | 0 | 16 | K | 2 |  |  |  | ROZPOCET | 0 | 0 | 0 | 0 | 0 | 2 | 0 | 16 | 1964763762
| VV |  | 3,28*3,00+2,10*1,16"chlapci" |  | 12.276 | [12 empty] | VV | 2 | 2 | True | 0 | ROZPOCET
| VV |  | 3,17*3,10+1,56*1,57"dievčatá" |  | 12.276 | [12 empty] | VV | 2 | 2 | True | 0 | ROZPOCET
| VV |  | Súčet |  | 24.552 | [12 empty] | VV | 2 | 4 | True | 1 | ROZPOCET
60 | M | 5976446011a.1 | Dlaždice keramické s protišmykovým povrchom líca úprava 1 A 600x600x10 1 Ia, Dlažba ADESSO BEIGE - EX, R600X600ADESBE- výber podľa objednávateľa | m2 | 25.78 |  | 0 |  |  | znížená |  | 0 | 0.017 | 0.43826 | 0 | 0 | 32 | M | 2 |  |  |  | ROZPOCET | 0 | 0 | 0 | 0 | 0 | 2 | 0 | 16 | -872608900
| VV |  | (3,28*3,00+2,10*1,16)*1,05"chlapci" |  | 12.89 | [12 empty] | VV | 2 | 2 | True | 0 | ROZPOCET
| VV |  | (3,17*3,10+1,56*1,57)*1,05"dievčatá" |  | 12.89 | [12 empty] | VV | 2 | 2 | True | 0 | ROZPOCET
| VV |  | Súčet |  | 25.78 | [12 empty] | VV | 2 | 4 | True | 1 | ROZPOCET
61 | K | 998771201 | Presun hmôt pre podlahy z dlaždíc v objektoch výšky do 6m | % |  |  | 0 |  |  | znížená |  | 0 | 0 | 0 | 0 | 0 | 16 | K | 2 |  |  |  | ROZPOCET | 0 | 0 | 0 | 0 | 0 | 2 | 0 | 16 | -1713217064
| D | 781 | Dokončovacie práce a obklady |  |  |  | 0 |  |  |  |  | 0 |  | 1.0966 |  | 0 | 2 | D | 1 |  |  |  | ROZPOCET | [6 empty] | 0
62 | K | 612467127aa | Príprava vnútorného podkladu stien pod obklad, Penetrácia pre obklad | m2 | 92.365 |  | 0 |  |  | znížená |  | 0 | 0.0002 | 0.018473 | 0 | 0 | 4 | K | 2 |  |  |  | ROZPOCET | 0 | 0 | 0 | 0 | 0 | 2 | 0 | 4 | 261396672
| VV |  | (1,55+0,90)*2*3*2,10-0,70*2,00*3"chlapci" |  | 26.67 | [12 empty] | VV | 2 | 2 | True | 0 | ROZPOCET
| VV |  | (1,45+3,28)*2,10-0,70*2,00*4"chlapci" |  | 4.333 | [12 empty] | VV | 2 | 2 | True | 0 | ROZPOCET
| VV |  | (1,16+2,10)*2*2,10-0,70*2,10*2"chlapci" |  | 10.752 | [12 empty] | VV | 2 | 2 | True | 0 | ROZPOCET
| VV |  | (1,55+0,90)*2*3*2,10-0,70*2,00*3"dievčatá" |  | 26.67 | [12 empty] | VV | 2 | 2 | True | 0 | ROZPOCET
| VV |  | (1,47+3,10)*2*2,10-0,70*2,00*4"dievčatá" |  | 13.594 | [12 empty] | VV | 2 | 2 | True | 0 | ROZPOCET
| VV |  | (1,56+1,57)*2*2,10-0,70*2,00*2"dievčatá" |  | 10.346 | [12 empty] | VV | 2 | 2 | True | 0 | ROZPOCET
| VV |  | Súčet |  | 92.365 | [12 empty] | VV | 2 | 4 | True | 1 | ROZPOCET
63 | K | 781445102a | Montáž obkladov vnútor. stien z obkladačiek kladených do tmelu veľkoplošných, zo sýtymi a veselými farbami - výber podľa objednávateľa, | m2 | 92.365 |  | 0 |  |  | znížená |  | 0 | 0.00315 | 0.29095 | 0 | 0 | 16 | K | 2 |  |  |  | ROZPOCET | 0 | 0 | 0 | 0 | 0 | 2 | 0 | 16 | 797906066
| VV |  | (1,55+0,90)*2*3*2,10-0,70*2,00*3"chlapci" |  | 26.67 | [12 empty] | VV | 2 | 2 | True | 0 | ROZPOCET
| VV |  | (1,45+3,28)*2,10-0,70*2,00*4"chlapci" |  | 4.333 | [12 empty] | VV | 2 | 2 | True | 0 | ROZPOCET
| VV |  | (1,16+2,10)*2*2,10-0,70*2,10*2"chlapci" |  | 10.752 | [12 empty] | VV | 2 | 2 | True | 0 | ROZPOCET
| VV |  | (1,55+0,90)*2*3*2,10-0,70*2,00*3"dievčatá" |  | 26.67 | [12 empty] | VV | 2 | 2 | True | 0 | ROZPOCET
| VV |  | (1,47+3,10)*2*2,10-0,70*2,00*4"dievčatá" |  | 13.594 | [12 empty] | VV | 2 | 2 | True | 0 | ROZPOCET
| VV |  | (1,56+1,57)*2*2,10-0,70*2,00*2"dievčatá" |  | 10.346 | [12 empty] | VV | 2 | 2 | True | 0 | ROZPOCET
| VV |  | Súčet |  | 92.365 | [12 empty] | VV | 2 | 4 | True | 1 | ROZPOCET
64 | M | 5978650120a | Obklad 20x40 RAKO TRINITY - Žltá WADMB094 a Biela WADMB090- výber podľa objednávateľa | m2 | 96.983 |  | 0 |  |  | znížená |  | 0 | 0.00543 | 0.52662 | 0 | 0 | 32 | M | 2 |  |  |  | ROZPOCET | 0 | 0 | 0 | 0 | 0 | 2 | 0 | 16 | -1984205341
| VV |  | 92,365*1,05 |  | 96.983 | [12 empty] | VV | 2 | 2 | True | 1 | ROZPOCET
65 | K | 781491111 | Montáž plastových profilov pre obklad do tmelu | m | 172.56 |  | 0 |  |  | znížená |  | 0 | 0.0005 | 0.08628 | 0 | 0 | 16 | K | 2 |  |  |  | ROZPOCET | 0 | 0 | 0 | 0 | 0 | 2 | 0 | 16 | 959441496
| VV |  | (2,10*32+3,28*2+2,10*2+(1,55+1,45+1,16)*2)*2 |  | 172.56 | [12 empty] | VV | 2 | 2 | True | 1 | ROZPOCET
66 | M | 2830000100a | Plastový profil na rohy a kuty pri obkladoch stien | ks | 174.286 |  | 0 |  |  | znížená |  | 0 | 0.001 | 0.17429 | 0 | 0 | 32 | M | 2 |  |  |  | ROZPOCET | 0 | 0 | 0 | 0 | 0 | 2 | 0 | 16 | -266025476
| VV |  | 172,56*1,01 |  | 174.286 | [12 empty] | VV | 2 | 2 | True | 1 | ROZPOCET
67 | K | 998781201 | Presun hmôt pre obklady keramické v objektoch výšky do 6 m | % |  |  | 0 |  |  | znížená |  | 0 | 0 | 0 | 0 | 0 | 16 | K | 2 |  |  |  | ROZPOCET | 0 | 0 | 0 | 0 | 0 | 2 | 0 | 16 | 157337607
| D | 783 | Dokončovacie práce |  |  |  | 0 |  |  |  |  | 0 |  | 0 |  | 0 | 2 | D | 1 |  |  |  | ROZPOCET | [6 empty] | 0
68 | K | 783125530 | Nátery syntetické, zárubni, dvojnás. 1x s emailovaním | m2 | 11.75 |  | 0 |  |  | znížená |  | 0 | 0 | 0 | 0 | 0 | 16 | K | 2 |  |  |  | ROZPOCET | 0 | 0 | 0 | 0 | 0 | 2 | 0 | 16 | 1568113070
| VV |  | (2,00+0,70+2,00)*0,25*10 |  | 11.75 | [12 empty] | VV | 2 | 2 | True | 1 | ROZPOCET
| D | 784 | Dokončovacie práce |  |  |  | 0 |  |  |  |  | 0 |  | 0.037065 |  | 0 | 2 | D | 1 |  |  |  | ROZPOCET | [6 empty] | 0
69 | K | 783894322.1 | Náter farbami ekologickými riediteľnými vodou, neoteravymi (napriklad PAMAKRYLOM univerzálnym bielym ) stien a stropov dvojnásobný, sýtymi a veselými farbami - výber podľa objednávateľa | m2 | 61.775 |  | 0 |  |  | znížená |  | 0 | 0.0004 | 0.02471 | 0 | 0 | 16 | K | 2 |  |  |  | ROZPOCET | 0 | 0 | 0 | 0 | 0 | 2 | 0 | 16 | -88510118
| VV |  | 3,28*3,00+2,10*1,16"stropy chlapci" |  | 12.276 | [12 empty] | VV | 2 | 2 | True | 0 | ROZPOCET
| VV |  | (3,28+3+1,16+2,10)*2*1,10-2,50*0,7"steny chlapci" |  | 19.238 | [12 empty] | VV | 2 | 2 | True | 0 | ROZPOCET
| VV |  | 3,170*3,10+1,56*1,57"stropy dievčatá" |  | 12.276 | [12 empty] | VV | 2 | 2 | True | 0 | ROZPOCET
| VV |  | (3,17+3,10+1,56+1,57)*2*1,10-0,70*1,00*2-1,85*0,7"steny dievčatá" |  | 17.985 | [12 empty] | VV | 2 | 2 | True | 0 | ROZPOCET
| VV |  | Súčet |  | 61.775 | [12 empty] | VV | 2 | 4 | True | 1 | ROZPOCET
70 | K | 784401801a | Odstránenie malieb a náterov obrúsením a oprášením, výšky do 3, 80 m | m2 | 102.772 |  | 0 |  |  | znížená |  | 0 | 0 | 0 | 0 | 0 | 16 | K | 2 |  |  |  | ROZPOCET | 0 | 0 | 0 | 0 | 0 | 2 | 0 | 16 | -903629097
| VV |  | Súčet |  | 0 | [12 empty] | VV | 2 | 4 | True | 0 | ROZPOCET
| VV |  | 3,28*3,00+2,10*1,16"stropy chlapci" |  | 12.276 | [12 empty] | VV | 2 | 2 | True | 0 | ROZPOCET
| VV |  | (3,28+3+1,16+2,10)*2*1,10-2,50*0,7"steny príprava pod náter, chlapci" |  | 19.238 | [12 empty] | VV | 2 | 2 | True | 0 | ROZPOCET
| VV |  | (1,45+3,28)*2*2,10-1,60*1,80-0,70*2,10*4"steny príprava pod obklad, chlapci" |  | 11.106 | [12 empty] | VV | 2 | 2 | True | 0 | ROZPOCET
| VV |  | (1,16+2,10)*2*2,10-1,16*1,80-0,70*2,10*2"steny príprava pod obklad, chlapci" |  | 8.664 | [12 empty] | VV | 2 | 2 | True | 0 | ROZPOCET
| VV |  | 3,170*3,10+1,56*1,57"stropy dievčatá" |  | 12.276 | [12 empty] | VV | 2 | 2 | True | 0 | ROZPOCET
| VV |  | (3,17+3,10+1,56+1,57)*2*1,10-0,70*1,00*2-1,85*0,7"steny dievčatá" |  | 17.985 | [12 empty] | VV | 2 | 2 | True | 0 | ROZPOCET
| VV |  | (3,10*1,47)*2*2,10-0,70*2,00*4"steny príprava pod obklad, dievčatá" |  | 13.539 | [12 empty] | VV | 2 | 2 | True | 0 | ROZPOCET
| VV |  | (1,57+2,56)*2*2,10-(1,68+1,26+0,87)*1,80-0,70*2,00*2"steny príprava pod obklad, dievčatá" |  | 7.688 | [12 empty] | VV | 2 | 2 | True | 0 | ROZPOCET
| VV |  | Súčet |  | 102.772 | [12 empty] | VV | 2 | 4 | True | 1 | ROZPOCET
71 | K | 784411301n | Penetracia sten a stropov 1x pred 1x pred nátermi | m2 | 61.775 |  | 0 |  |  | znížená |  | 0 | 0.0001 | 0.0061775 | 0 | 0 | 16 | K | 2 |  |  |  | ROZPOCET | 0 | 0 | 0 | 0 | 0 | 2 | 0 | 16 | -1770030441
| VV |  | 3,28*3,00+2,10*1,16"stropy chlapci" |  | 12.276 | [12 empty] | VV | 2 | 2 | True | 0 | ROZPOCET
| VV |  | (3,28+3+1,16+2,10)*2*1,10-2,50*0,7"steny chlapci" |  | 19.238 | [12 empty] | VV | 2 | 2 | True | 0 | ROZPOCET
| VV |  | 3,170*3,10+1,56*1,57"stropy dievčatá" |  | 12.276 | [12 empty] | VV | 2 | 2 | True | 0 | ROZPOCET
| VV |  | (3,17+3,10+1,56+1,57)*2*1,10-0,70*1,00*2-1,85*0,7"steny dievčatá" |  | 17.985 | [12 empty] | VV | 2 | 2 | True | 0 | ROZPOCET
| VV |  | Súčet |  | 61.775 | [12 empty] | VV | 2 | 4 | True | 1 | ROZPOCET
72 | K | 784411301v | Penetracia sten a stropov 1x pred výspravkami | m2 | 61.775 |  | 0 |  |  | znížená |  | 0 | 0.0001 | 0.0061775 | 0 | 0 | 16 | K | 2 |  |  |  | ROZPOCET | 0 | 0 | 0 | 0 | 0 | 2 | 0 | 16 | -783966159
| VV |  | 3,28*3,00+2,10*1,16"stropy chlapci" |  | 12.276 | [12 empty] | VV | 2 | 2 | True | 0 | ROZPOCET
| VV |  | (3,28+3+1,16+2,10)*2*1,10-2,50*0,7"steny chlapci" |  | 19.238 | [12 empty] | VV | 2 | 2 | True | 0 | ROZPOCET
| VV |  | 3,170*3,10+1,56*1,57"stropy dievčatá" |  | 12.276 | [12 empty] | VV | 2 | 2 | True | 0 | ROZPOCET
| VV |  | (3,17+3,10+1,56+1,57)*2*1,10-0,70*1,00*2-1,85*0,7"steny dievčatá" |  | 17.985 | [12 empty] | VV | 2 | 2 | True | 0 | ROZPOCET
| VV |  | Súčet |  | 61.775 | [12 empty] | VV | 2 | 4 | True | 1 | ROZPOCET
| D | M | Práce a dodávky M |  |  |  | 0 |  |  |  |  | 0 |  | 0.0118 |  | 0 | 3 | D | 0 |  |  |  | ROZPOCET | [6 empty] | 0
| D | 21-M | Elektromontáže |  |  |  | 0 |  |  |  |  | 0 |  | 0.0118 |  | 0 | 3 | D | 1 |  |  |  | ROZPOCET | [6 empty] | 0
73 | K | 210110041 | Spínače polozapustené a zapustené vrátane zapojenia jednopólový - radenie 1 | ks | 4 |  | 0 |  |  | znížená |  | 0 | 0 | 0 | 0 | 0 | 64 | K | 2 |  |  |  | ROZPOCET | 0 | 0 | 0 | 0 | 0 | 2 | 0 | 64 | -1178092261
74 | M | 3450230600 | Spínač Valena č.1 | ks | 4 |  | 0 |  |  | znížená |  | 0 | 5e-05 | 0.0002 | 0 | 0 | 128 | M | 2 |  |  |  | ROZPOCET | 0 | 0 | 0 | 0 | 0 | 2 | 0 | 128 | 716538116
75 | K | 210200004 | Svietidlo interierové okrúhle stropné, IP 20 jednožiarovkové | ks | 10 |  | 0 |  |  | znížená |  | 0 | 0 | 0 | 0 | 0 | 64 | K | 2 |  |  |  | ROZPOCET | 0 | 0 | 0 | 0 | 0 | 2 | 0 | 64 | 1414520001
76 | M | 3480715000a | interiérové Stropné svietidlo | ks | 10 |  | 0 |  |  | znížená |  | 0 | 0.001 | 0.01 | 0 | 0 | 128 | M | 2 |  |  |  | ROZPOCET | 0 | 0 | 0 | 0 | 0 | 2 | 0 | 128 | 764730203
77 | M | 3480728210a | Svetelné zdroje - úsporná žiarovka | ks | 10 |  | 0 |  |  | znížená |  | 0 | 0.00016 | 0.0016 | 0 | 0 | 128 | M | 2 |  |  |  | ROZPOCET | 0 | 0 | 0 | 0 | 0 | 2 | 0 | 128 | 1634721296
78 | K | 21020001a | Demontáž jestvujúcich svietidiel interierových, stropných | ks | 10 |  | 0 |  |  | znížená |  | 0 | 0 | 0 | 0 | 0 | 64 | K | 2 |  |  |  | ROZPOCET | 0 | 0 | 0 | 0 | 0 | 2 | 0 | 64 | 144927121
79 | K | 998921201 | Presun hmôt pre montáž silnoprúdových rozvodov a zariadení v stavbe (objekte) výšky do 7 m | % |  |  | 0 |  |  | znížená |  | 0 | 0 | 0 | 0 | 0 | 64 | K | 2 |  |  |  | ROZPOCET | 0 | 0 | 0 | 0 | 0 | 2 | 0 | 64 | -2006193991